## 盘台
序号 | 设备编码 | 描述 | DCS 控制器 | 类型 | 型式规范 | 维护记录 | 所在车间 |  | 备 注 | 代号 | 单位 | 1号 | 2号 | 公用 | 共计
[7 empty] | KKS编码 | 名称
1 | J0CWA01 | 值长台1 |  | 值长台 | 2000(宽)X750(高)X1100(深) |  | J0UCC12R001 | 集中控制室 | GE新华 | 101~104 | 个 |  |  | 4 | 4
2 | J0CWA02 | 值长台2 |  | 值长台 | 2000(宽)X750(高)X1100(深) |  | J0UCC12R001 | 集中控制室 | GE新华 | 101~104 | 个 |  |  | 4 | 4
3 | J0CWA03 | 值长台3 |  | 值长台 | 2000(宽)X750(高)X1100(深) |  | J0UCC12R001 | 集中控制室 | GE新华 | 101~104 | 个 |  |  | 4 | 4
4 | J0CWA04 | 值长台4 |  | 值长台 | 2000(宽)X750(高)X1100(深) |  | J0UCC12R001 | 集中控制室 | GE新华 | 101~104 | 个 |  |  | 4 | 4
5 | 10CWA01 | #1机组SIS值长站 |  | 控制站 | ARK-5420-U7A1E/I5 3610ME/4GB DDRIII/500GB SATA/USB/NICx4 /Win7 32-bit Pro CHN 显示器24"LED/KBD/Mouse带KVM |  | J0UCC12R001 | 集中控制室 | GE新华 | 221 | 台 | 1 |  |  | 1
6 | 20CWA01 | #2机组SIS值长站 |  | 控制站 | ARK-5420-U7A1E/I5 3610ME/4GB DDRIII/500GB SATA/USB/NICx4 /Win7 32-bit Pro CHN 显示器24"LED/KBD/Mouse带KVM |  | J0UCC12R001 | 集中控制室 | GE新华 | 222 | 台 |  | 1 |  | 1
7 | J0CWB01 | SIS终端操作员站 |  | 操作站 | ARK-5420-U7A1E/I5 3610ME/4GB DDRIII/500GB SATA/USB/NICx4 /Win7 32-bit Pro CHN 显示器24"LED/KBD/Mouse |  | J0UCC12R001 | 集中控制室 | GE新华 | 110 | 台 |  |  | 1 | 1
8 | J0CWB02 | #1值长站 |  | 控制站 | ARK-5420-U7A1E/I5 3610ME/4GB DDRIII/500GB SATA/USB/NICx4 /Win7 32-bit Pro CHN 显示器24"LED/KBD/Mouse |  | J0UCC12R001 | 集中控制室 | GE新华 | 111~112 | 台 |  |  | 2 | 2
9 | J0CWB03 | #2值长站 |  | 控制站 | ARK-5420-U7A1E/I5 3610ME/4GB DDRIII/500GB SATA/USB/NICx4 /Win7 32-bit Pro CHN 显示器24"LED/KBD/Mouse |  | J0UCC12R001 | 集中控制室 | GE新华 | 111~112 | 台 |  |  | 2 | 2
10 | J0CWB04 | AVC操作员站 |  | 操作站 | 详见相关专业图纸 |  | J0UCC12R001 | 集中控制室 | 远动专业 | 113 | 台 |  |  | 1 | 1
11 | J0CWB05 | 五防工作站 |  | 操作站 | 详见相关专业图纸 |  | J0UCC12R001 | 集中控制室 | 电气专业 | 114 | 台 |  |  | 1 | 1
12 | J0CWB06 | #1NCS操作员站 |  | 操作站 | 详见相关专业图纸 |  | J0UCC12R001 | 集中控制室 | 电气专业 | 115~116 | 台 |  |  | 2 | 2
13 | J0CWB07 | #2NCS操作员站 |  | 操作站 | 详见相关专业图纸 |  | J0UCC12R001 | 集中控制室 | 电气专业 | 115~116 | 台 |  |  | 2 | 2
14 | J0CWB08 | #1ECMS操作员站 |  | 操作站 | 详见相关专业图纸 |  | J0UCC12R001 | 集中控制室 | 电气专业 | 117~118 | 台 |  |  | 2 | 2
15 | J0CWB09 | #2ECMS操作员站 |  | 操作站 | 详见相关专业图纸 |  | J0UCC12R001 | 集中控制室 | 电气专业 | 117~118 | 台 |  |  | 2 | 2
16 | J0CWB10 | 发电负荷调度系统操作员站 |  | 操作站 | 详见相关专业图纸 |  | J0UCC12R001 | 集中控制室 | 远动专业 | 119 | 台 |  |  | 1 | 1
17 | J0CWB20 | MIS终端操作员站 |  | 操作站 | 详见厂家资料 |  | J0UCC12R001 | 集中控制室 |  | 120 | 台 |  |  | 1 | 1
18 | J0CWA11 | 机组操作员台1 |  | 操作台 | 1600(宽)X750(高)X1100(深) |  | J0UCC12R001 | 集中控制室 | GE新华 | 121~127 | 个 | 3 | 3 | 1 | 7
19 | J0CWA12 | 机组操作员台2 |  | 操作台 | 1600(宽)X750(高)X1100(深) |  | J0UCC12R001 | 集中控制室 | GE新华 | 121~127 | 个 | 3 | 3 | 1 | 7
20 | J0CWA13 | 机组操作员台3 |  | 操作台 | 1600(宽)X750(高)X1100(深) |  | J0UCC12R001 | 集中控制室 | GE新华 | 121~127 | 个 | 3 | 3 | 1 | 7
21 | J0CWA14 | 机组操作员台4 |  | 操作台 | 1600(宽)X750(高)X1100(深) |  | J0UCC12R001 | 集中控制室 | GE新华 | 121~127 | 个 | 3 | 3 | 1 | 7
22 | J0CWA15 | 机组操作员台5 |  | 操作台 | 1600(宽)X750(高)X1100(深) |  | J0UCC12R001 | 集中控制室 | GE新华 | 121~127 | 个 | 3 | 3 | 1 | 7
23 | J0CWA16 | 机组操作员台6 |  | 操作台 | 1600(宽)X750(高)X1100(深) |  | J0UCC12R001 | 集中控制室 | GE新华 | 121~127 | 个 | 3 | 3 | 1 | 7
24 | J0CWA17 | 机组操作员台7 |  | 操作台 | 1600(宽)X750(高)X1100(深) |  | J0UCC12R001 | 集中控制室 | GE新华 | 121~127 | 个 | 3 | 3 | 1 | 7
25 | 10CWB11 | #1机组DCS操作员站1 |  | 控制站 | ARK-5420-U7A1E/I5 3610ME/4GB DDRIII/500GB SATA/USB/NICx4 /Win7 32-bit Pro CHN 显示器24"LED/KBD/Mouse |  | J0UCC12R001 | 集中控制室 | GE新华 | 131~135 (141~145) | 台 | 5 | 5 |  | 10
26 | 10CWB12 | #1机组DCS操作员站2 |  | 控制站 | ARK-5420-U7A1E/I5 3610ME/4GB DDRIII/500GB SATA/USB/NICx4 /Win7 32-bit Pro CHN 显示器24"LED/KBD/Mouse |  | J0UCC12R001 | 集中控制室 | GE新华 | 131~135 (141~145) | 台 | 5 | 5 |  | 10
27 | 10CWB13 | #1机组DCS操作员站3 |  | 控制站 | ARK-5420-U7A1E/I5 3610ME/4GB DDRIII/500GB SATA/USB/NICx4 /Win7 32-bit Pro CHN 显示器24"LED/KBD/Mouse |  | J0UCC12R001 | 集中控制室 | GE新华 | 131~135 (141~145) | 台 | 5 | 5 |  | 10
28 | 10CWB14 | #1机组DCS操作员站4 |  | 控制站 | ARK-5420-U7A1E/I5 3610ME/4GB DDRIII/500GB SATA/USB/NICx4 /Win7 32-bit Pro CHN 显示器24"LED/KBD/Mouse |  | J0UCC12R001 | 集中控制室 | GE新华 | 131~135 (141~145) | 台 | 5 | 5 |  | 10
29 | 10CWB15 | #1机组DCS操作员站5 |  | 控制站 | ARK-5420-U7A1E/I5 3610ME/4GB DDRIII/500GB SATA/USB/NICx4 /Win7 32-bit Pro CHN 显示器24"LED/KBD/Mouse |  | J0UCC12R001 | 集中控制室 | GE新华 | 131~135 (141~145) | 台 | 5 | 5 |  | 10
30 | 20CWB11 | #2机组DCS操作员站1 |  | 控制站 | ARK-5420-U7A1E/I5 3610ME/4GB DDRIII/500GB SATA/USB/NICx4 /Win7 32-bit Pro CHN 显示器24"LED/KBD/Mouse |  | J0UCC12R001 | 集中控制室 | GE新华 | 131~135 (141~145) | 台 | 5 | 5 |  | 10
31 | 20CWB12 | #2机组DCS操作员站2 |  | 控制站 | ARK-5420-U7A1E/I5 3610ME/4GB DDRIII/500GB SATA/USB/NICx4 /Win7 32-bit Pro CHN 显示器24"LED/KBD/Mouse |  | J0UCC12R001 | 集中控制室 | GE新华 | 131~135 (141~145) | 台 | 5 | 5 |  | 10
32 | 20CWB13 | #2机组DCS操作员站3 |  | 控制站 | ARK-5420-U7A1E/I5 3610ME/4GB DDRIII/500GB SATA/USB/NICx4 /Win7 32-bit Pro CHN 显示器24"LED/KBD/Mouse |  | J0UCC12R001 | 集中控制室 | GE新华 | 131~135 (141~145) | 台 | 5 | 5 |  | 10
33 | 20CWB14 | #2机组DCS操作员站4 |  | 控制站 | ARK-5420-U7A1E/I5 3610ME/4GB DDRIII/500GB SATA/USB/NICx4 /Win7 32-bit Pro CHN 显示器24"LED/KBD/Mouse |  | J0UCC12R001 | 集中控制室 | GE新华 | 131~135 (141~145) | 台 | 5 | 5 |  | 10
34 | 20CWB15 | #2机组DCS操作员站5 |  | 控制站 | ARK-5420-U7A1E/I5 3610ME/4GB DDRIII/500GB SATA/USB/NICx4 /Win7 32-bit Pro CHN 显示器24"LED/KBD/Mouse |  | J0UCC12R001 | 集中控制室 | GE新华 | 131~135 (141~145) | 台 | 5 | 5 |  | 10
35 | J0CWB16 | 工业电视操作员站 |  | 操作站 |  |  | J0UCC12R001 | 集中控制室 | 合肥金星机电 | 146 | 台 |  |  | 1 | 1
36 | J0CWG01 | 主控室大屏幕显示器 |  | 大屏幕 | 包括82"工业级液晶显示屏6台,64"工业级显示器4台 |  | J0UCC12R001 | 集中控制室 | GE新华 | 150 | 套 |  |  | 1 | 1
37 | J0CWG11 | 数字显示屏 |  | 数字显示表 | 详见厂家资料 |  | J0UCC12R001 | 集中控制室 | GE新华 |  | 台 |  |  | 1 | 1
38 | Y0CWA21 | 辅控DCS操作员站1 |  | 操作站 | ARK-5420-U7A1E/I5 3610ME/4GB DDRIII/500GB SATA/USB/NICx4 /Win7 32-bit Pro CHN 显示器24"LED/KBD/Mouse |  | J0UCC12R002 | 辅助车间集中控制室 | GE新华 | 151~160 | 台 |  |  | 10 | 10
39 | Y0CWA22 | 辅控DCS操作员站2 |  | 操作站 | ARK-5420-U7A1E/I5 3610ME/4GB DDRIII/500GB SATA/USB/NICx4 /Win7 32-bit Pro CHN 显示器24"LED/KBD/Mouse |  | J0UCC12R002 | 辅助车间集中控制室 | GE新华 | 151~160 | 台 |  |  | 10 | 10
40 | Y0CWA23 | 辅控DCS操作员站3 |  | 操作站 | ARK-5420-U7A1E/I5 3610ME/4GB DDRIII/500GB SATA/USB/NICx4 /Win7 32-bit Pro CHN 显示器24"LED/KBD/Mouse |  | J0UCC12R002 | 辅助车间集中控制室 | GE新华 | 151~160 | 台 |  |  | 10 | 10
41 | Y0CWA24 | 辅控DCS操作员站4 |  | 操作站 | ARK-5420-U7A1E/I5 3610ME/4GB DDRIII/500GB SATA/USB/NICx4 /Win7 32-bit Pro CHN 显示器24"LED/KBD/Mouse |  | J0UCC12R002 | 辅助车间集中控制室 | GE新华 | 151~160 | 台 |  |  | 10 | 10
42 | Y0CWA25 | 辅控DCS操作员站5 |  | 操作站 | ARK-5420-U7A1E/I5 3610ME/4GB DDRIII/500GB SATA/USB/NICx4 /Win7 32-bit Pro CHN 显示器24"LED/KBD/Mouse |  | J0UCC12R002 | 辅助车间集中控制室 | GE新华 | 151~160 | 台 |  |  | 10 | 10
43 | Y0CWA26 | 辅控DCS操作员站6 |  | 操作站 | ARK-5420-U7A1E/I5 3610ME/4GB DDRIII/500GB SATA/USB/NICx4 /Win7 32-bit Pro CHN 显示器24"LED/KBD/Mouse |  | J0UCC12R002 | 辅助车间集中控制室 | GE新华 | 151~160 | 台 |  |  | 10 | 10
44 | Y0CWA27 | 辅控DCS操作员站7 |  | 操作站 | ARK-5420-U7A1E/I5 3610ME/4GB DDRIII/500GB SATA/USB/NICx4 /Win7 32-bit Pro CHN 显示器24"LED/KBD/Mouse |  | J0UCC12R002 | 辅助车间集中控制室 | GE新华 | 151~160 | 台 |  |  | 10 | 10
45 | Y0CWA28 | 辅控DCS操作员站8 |  | 操作站 | ARK-5420-U7A1E/I5 3610ME/4GB DDRIII/500GB SATA/USB/NICx4 /Win7 32-bit Pro CHN 显示器24"LED/KBD/Mouse |  | J0UCC12R002 | 辅助车间集中控制室 | GE新华 | 151~160 | 台 |  |  | 10 | 10
46 | Y0CWA29 | 辅控DCS操作员站9 |  | 操作站 | ARK-5420-U7A1E/I5 3610ME/4GB DDRIII/500GB SATA/USB/NICx4 /Win7 32-bit Pro CHN 显示器24"LED/KBD/Mouse |  | J0UCC12R002 | 辅助车间集中控制室 | GE新华 | 151~160 | 台 |  |  | 10 | 10
47 | Y0CWA30 | 辅控DCS操作员站10 |  | 操作站 | ARK-5420-U7A1E/I5 3610ME/4GB DDRIII/500GB SATA/USB/NICx4 /Win7 32-bit Pro CHN 显示器24"LED/KBD/Mouse |  | J0UCC12R002 | 辅助车间集中控制室 | GE新华 | 151~160 | 台 |  |  | 10 | 10
48 | Y0CWA31 | 辅控操作员台1 |  | 控制台 | 1600(宽)X750(高)X1100(深) |  | J0UCC12R002 | 辅助车间集中控制室 | GE新华 | 161~165 | 台 |  |  | 5 | 5
49 | Y0CWA32 | 辅控操作员台2 |  | 控制台 | 1600(宽)X750(高)X1100(深) |  | J0UCC12R002 | 辅助车间集中控制室 | GE新华 | 161~165 | 台 |  |  | 5 | 5
50 | Y0CWA33 | 辅控操作员台3 |  | 控制台 | 1600(宽)X750(高)X1100(深) |  | J0UCC12R002 | 辅助车间集中控制室 | GE新华 | 161~165 | 台 |  |  | 5 | 5
51 | Y0CWA34 | 辅控操作员台4 |  | 控制台 | 1600(宽)X750(高)X1100(深) |  | J0UCC12R002 | 辅助车间集中控制室 | GE新华 | 161~165 | 台 |  |  | 5 | 5
52 | Y0CWA35 | 辅控操作员台5 |  | 控制台 | 1600(宽)X750(高)X1100(深) |  | J0UCC12R002 | 辅助车间集中控制室 | GE新华 | 161~165 | 台 |  |  | 5 | 5
53 | Y0CWG01 | 辅控室大屏幕显示器 |  | 大屏幕 | 包括82"工业级液晶显示屏2台 |  | J0UCC12R002 | 辅助车间集中控制室 | GE新华 | 170 | 套 |  |  | 1 | 1
54 | 10CWB21 | #1机组打印机台 |  | 打印机台 | 600(宽)X750(高)600(深) |  | J0UCC12R001 | 集中控制室 | GE新华 | 171~172 | 个 | 2 |  |  | 2
55 | 20CWB21 | #2机组打印机台 |  | 打印机台 | 600(宽)X750(高)600(深) |  | J0UCC12R001 | 集中控制室 | GE新华 | 173~174 | 个 |  | 2 |  | 2
56 | 10CWB23 | #1机组打印机 |  | 打印机 | A3A4激光彩色 |  | J0UCC12R001 | 集中控制室 | GE新华 | 175~176 | 台 | 2 |  |  | 2
57 | 20CWB23 | #2机组打印机 |  | 打印机 | A3A4激光彩色 |  | J0UCC12R001 | 集中控制室 | GE新华 | 177~178 | 台 | 2 |  |  | 2
58 | Y0CWA41 | 辅控打印机台 |  | 打印机台 | 600(宽)X750(高)600(深) |  | J0UCC12R002 | 辅助车间集中控制室 | GE新华 | 181~182 | 个 |  |  | 2 | 2
59 | Y0CWA43 | 辅控打印机 |  | 打印机 | A3彩色A4黑白 |  | J0UCC12R002 | 辅助车间集中控制室 | GE新华 | 183~184 | 台 |  |  | 2 | 2
60 |  | 火灾报警控制盘 |  | 控制盘 | 详见相关专业图纸 |  | J0UCC12R001 | 集中控制室 | 电气专业 | 191~193 | 面 |  |  | 3 | 3
61 | 10CWA51 | #1机组工程师站操作台1 |  | 操作台 | 1400(宽)X750(高)X900(深) |  | J0UCC12R007 | #1机组热控工程师站 | GE新华 | 201(301) | 个 | 1 | 1 |  | 2
62 | 10CWA52 | #1机组工程师站操作台2 |  | 操作台 | 1400(宽)X750(高)X900(深) |  | J0UCC12R007 | #1机组热控工程师站 | GE新华 | 201(301) | 个 | 1 | 1 |  | 2
63 | 10CWA53 | #1机组历史站操作台1 |  | 操作台 | 1400(宽)X750(高)X900(深) |  | J0UCC12R007 | #1机组热控工程师站 | GE新华 | 202(302) | 个 | 1 | 1 |  | 2
64 | 10CWA54 | #1机组历史站操作台2 |  | 操作台 | 1400(宽)X750(高)X900(深) |  | J0UCC12R007 | #1机组热控工程师站 | GE新华 | 202(302) | 个 | 1 | 1 |  | 2
65 | 10CWB51 | #1机组工程师站1 |  | 控制站 | ARK-5420-U7A1E/I5 3610ME/4GB DDRIII/500GB SATA/USB/NICx4 /Win7 32-bit Pro CHN 显示器24"LED/KBD/Mouse |  | J0UCC12R007 | #1机组热控工程师站 | GE新华 | 211~212(311~312) | 台 | 2 | 2 |  | 4
66 | 10CWB52 | #1机组工程师站2 |  | 控制站 | ARK-5420-U7A1E/I5 3610ME/4GB DDRIII/500GB SATA/USB/NICx4 /Win7 32-bit Pro CHN 显示器24"LED/KBD/Mouse |  | J0UCC12R007 | #1机组热控工程师站 | GE新华 | 211~212(311~312) | 台 | 2 | 2 |  | 4
67 | 10CWB53 | #1机组历史站1 |  | 控制站 | ARK-5420-U7A1E/I5 3610ME/4GB DDRIII/500GB SATA/USB/NICx4 /Win7 32-bit Pro CHN 显示器24"LED/KBD/Mouse |  | J0UCC12R007 | #1机组热控工程师站 | GE新华 | 213~214(313~314) | 台 | 2 | 2 |  | 4
68 | 10CWB54 | #1机组历史站2 |  | 控制站 | ARK-5420-U7A1E/I5 3610ME/4GB DDRIII/500GB SATA/USB/NICx4 /Win7 32-bit Pro CHN 显示器24"LED/KBD/Mouse |  | J0UCC12R007 | #1机组热控工程师站 | GE新华 | 213~214(313~314) | 台 | 2 | 2 |  | 4
69 | 20CWA51 | #2机组工程师站操作台1 |  | 操作台 | 1400(宽)X750(高)X900(深) |  | J0UCC12R008 | #2机组热控工程师站 | GE新华 | 201(301) | 个 | 1 | 1 |  | 2
70 | 20CWA52 | #2机组工程师站操作台2 |  | 操作台 | 1400(宽)X750(高)X900(深) |  | J0UCC12R008 | #2机组热控工程师站 | GE新华 | 201(301) | 个 | 1 | 1 |  | 2
71 | 20CWA53 | #2机组历史站操作台1 |  | 操作台 | 1400(宽)X750(高)X900(深) |  | J0UCC12R008 | #2机组热控工程师站 | GE新华 | 202(302) | 个 | 1 | 1 |  | 2
72 | 20CWA54 | #2机组历史站操作台2 |  | 操作台 | 1400(宽)X750(高)X900(深) |  | J0UCC12R008 | #2机组热控工程师站 | GE新华 | 202(302) | 个 | 1 | 1 |  | 2
73 | 20CWB51 | #2机组工程师站1 |  | 控制站 | ARK-5420-U7A1E/I5 3610ME/4GB DDRIII/500GB SATA/USB/NICx4 /Win7 32-bit Pro CHN 显示器24"LED/KBD/Mouse |  | J0UCC12R008 | #2机组热控工程师站 | GE新华 | 211~212(311~312) | 台 | 2 | 2 |  | 4
74 | 20CWB52 | #2机组工程师站2 |  | 控制站 | ARK-5420-U7A1E/I5 3610ME/4GB DDRIII/500GB SATA/USB/NICx4 /Win7 32-bit Pro CHN 显示器24"LED/KBD/Mouse |  | J0UCC12R008 | #2机组热控工程师站 | GE新华 | 211~212(311~312) | 台 | 2 | 2 |  | 4
75 | 20CWB53 | #2机组历史站1 |  | 控制站 | ARK-5420-U7A1E/I5 3610ME/4GB DDRIII/500GB SATA/USB/NICx4 /Win7 32-bit Pro CHN 显示器24"LED/KBD/Mouse |  | J0UCC12R008 | #2机组热控工程师站 | GE新华 | 213~214(313~314) | 台 | 2 | 2 |  | 4
76 | 20CWB54 | #2机组历史站2 |  | 控制站 | ARK-5420-U7A1E/I5 3610ME/4GB DDRIII/500GB SATA/USB/NICx4 /Win7 32-bit Pro CHN 显示器24"LED/KBD/Mouse |  | J0UCC12R008 | #2机组热控工程师站 | GE新华 | 213~214(313~314) | 台 | 2 | 2 |  | 4
77 | Y0CWA51 | 辅助车间历史站及工程师站控制台 |  | 控制台 | 1400(宽)X750(高)X900(深)和700(宽)X750(高)X900(深)各1 |  | J0UCC12R007 | #1机组热控工程师站 | GE新华 | 203~204 | 个 |  |  | 2 | 2
78 | Y0CWA52 | 辅助车间历史站及工程师站控制台 |  | 控制台 | 1400(宽)X750(高)X900(深)和700(宽)X750(高)X900(深)各1 |  | J0UCC12R007 | #1机组热控工程师站 | GE新华 | 203~204 | 个 |  |  | 2 | 2
79 | Y0CWB51 | 辅助车间工程师站1 |  | 控制站 | ARK-5420-U7A1E/I5 3610ME/4GB DDRIII/500GB SATA/USB/NICx4 /Win7 32-bit Pro CHN 显示器24"LED/KBD/Mouse |  | J0UCC12R007 | #1机组热控工程师站 | GE新华 | 215~217 | 台 |  |  | 3 | 3
80 | Y0CWB52 | 辅助车间工程师站2 |  | 控制站 | ARK-5420-U7A1E/I5 3610ME/4GB DDRIII/500GB SATA/USB/NICx4 /Win7 32-bit Pro CHN 显示器24"LED/KBD/Mouse |  | J0UCC12R007 | #1机组热控工程师站 | GE新华 | 215~217 | 台 |  |  | 3 | 3
81 | Y0CWB53 | 辅助车间工程师站3 |  | 控制站 | ARK-5420-U7A1E/I5 3610ME/4GB DDRIII/500GB SATA/USB/NICx4 /Win7 32-bit Pro CHN 显示器24"LED/KBD/Mouse |  | J0UCC12R007 | #1机组热控工程师站 | GE新华 | 215~217 | 台 |  |  | 3 | 3
82 | Y0CWB54 | 辅助车间历史站1 |  | 控制站 | ARK-5420-U7A1E/I5 3610ME/4GB DDRIII/500GB SATA/USB/NICx4 /Win7 32-bit Pro CHN 显示器24"LED/KBD/Mouse |  | J0UCC12R007 | #1机组热控工程师站 | GE新华 | 218~219 | 台 |  |  | 2 | 2
83 | Y0CWB55 | 辅助车间历史站2 |  | 控制站 | ARK-5420-U7A1E/I5 3610ME/4GB DDRIII/500GB SATA/USB/NICx4 /Win7 32-bit Pro CHN 显示器24"LED/KBD/Mouse |  | J0UCC12R007 | #1机组热控工程师站 | GE新华 | 218~219 | 台 |  |  | 2 | 2
84 | 10CWB61 | #1机组彩色打印机 |  | 打印机 | A4彩色 |  | J0UCC12R007 | #1机组热控工程师站 | GE新华 | 221(321) | 台 | 1 | 1 |  | 2
85 | 10CWB62 | #1机组黑白打印机 |  | 打印机 | A4黑白 |  | J0UCC12R007 | #1机组热控工程师站 | GE新华 | 222(322) | 台 | 1 | 1 |  | 2
86 | 10CWB63 | #1机组打印机台 |  | 打印机台 | 600(宽)X750(高)600(深) |  | J0UCC12R007 | #1机组热控工程师站 | GE新华 | 223~224 | 个 | 2 |  |  | 2
87 | 20CWB61 | #2机组彩色打印机 |  | 打印机 | A4彩色 |  | J0UCC12R008 | #2机组热控工程师站 | GE新华 | 221(321) | 台 | 1 | 1 |  | 2
88 | 20CWB62 | #2机组黑白打印机 |  | 打印机 | A4黑白 |  | J0UCC12R008 | #2机组热控工程师站 | GE新华 | 222(322) | 台 | 1 | 1 |  | 2
89 | 20CWB63 | #2机组打印机台 |  | 打印机台 | 600(宽)X750(高)600(深) |  | J0UCC12R008 | #2机组热控工程师站 | GE新华 | 323~324 | 个 |  | 2 |  | 2
90 | 10CGA01 | #1机DPU11控制柜 | DPU11 | 控制柜 | 2200X800X600(高x宽x深) |  | J0UCC12R005 | #1机组电子设备间 | GE新华 | 401(401') | 面 | 1 | 1 |  | 2
91 | 10CGA02 | #1机DPU12控制柜 | DPU12 | 控制柜 | 2200X800X600(高x宽x深) |  | J0UCC12R005 | #1机组电子设备间 | GE新华 | 402(402') | 面 | 1 | 1 |  | 2
92 | 10CBA01 | #1机DPU13控制柜 | DPU13 | 控制柜 | 2200X800X600(高x宽x深) |  | J0UCC12R005 | #1机组电子设备间 | GE新华 | 403(403') | 面 | 1 | 1 |  | 2
93 | 10CBA02 | #1机DPU14控制柜 | DPU14 | 控制柜 | 2200X800X600(高x宽x深) |  | J0UCC12R005 | #1机组电子设备间 | GE新华 | 404(404') | 面 | 1 | 1 |  | 2
94 | 10CBA03 | #1机DPU15控制柜 | DPU15 | 控制柜 | 2200X800X600(高x宽x深) |  | J0UCC12R005 | #1机组电子设备间 | GE新华 | 405(405') | 面 | 1 | 1 |  | 2
95 | 10CBA04 | #1机DPU16控制柜 | DPU16 | 控制柜 | 2200X800X600(高x宽x深) |  | J0UCC12R005 | #1机组电子设备间 | GE新华 | 406(406') | 面 | 1 | 1 |  | 2
96 | 10CBA05 | #1机DPU17控制柜 | DPU17 | 控制柜 | 2200X800X600(高x宽x深) |  | J0UCC12R005 | #1机组电子设备间 | GE新华 | 407(407') | 面 | 1 | 1 |  | 2
97 | 10CBA06 | #1机DPU17扩展柜 | DPU17 | 控制柜 | 2200X800X600(高x宽x深) |  | J0UCC12R005 | #1机组电子设备间 | GE新华 | 408(408') | 面 | 1 | 1 |  | 2
98 | 10CBA07 | #1机DPU18控制柜 | DPU18 | 控制柜 | 2200X800X600(高x宽x深) |  | J0UCC12R005 | #1机组电子设备间 | GE新华 | 409(409') | 面 | 1 | 1 |  | 2
99 | 10DEH01 | #1机DEH控制柜1 | DPU01 | 控制柜 | 2200X800X600(高x宽x深) |  | J0UCC12R005 | #1机组电子设备间 | 上海汽轮机厂 | 411(411') | 面 | 1 | 1 |  | 2
100 | 10DEH02 | #1机DEH控制柜2 | DPU02 | 控制柜 | 2200X800X600(高x宽x深) |  | J0UCC12R005 | #1机组电子设备间 | 上海汽轮机厂 | 412(412') | 面 | 1 | 1 |  | 2
101 | 10ETS01 | #1机ETS控制柜 | DPU03 | 控制柜 | 2200X800X600(高x宽x深) |  | J0UCC12R005 | #1机组电子设备间 | 上海汽轮机厂 | 413(413') | 面 | 1 | 1 |  | 2
102 | 10CFA01 | #1机汽机TSI柜 |  | 控制柜 | 2200X800X600(高x宽x深) |  | J0UCC12R005 | #1机组电子设备间 | 上海汽轮机厂 | 414(414') | 面 | 1 | 1 |  | 2
103 | 10MEH01 | #1机#1给水泵汽轮机MEH机柜 | DPU04 | 控制柜 | 2200X800X600(高x宽x深) |  | J0UCC12R005 | #1机组电子设备间 | 北京电力设备总厂 | 415(415') | 面 | 1 | 1 |  | 2
104 | 10MEH02 | #1机#2给水泵汽轮机MEH机柜 | DPU05 | 控制柜 | 2200X800X600(高x宽x深) |  | J0UCC12R005 | #1机组电子设备间 | 北京电力设备总厂 | 416(416') | 面 | 1 | 1 |  | 2
105 | 10CFC01 | #1机给水泵汽轮机MTSI机柜 |  | 控制柜 | 2200X800X600(高x宽x深) |  | J0UCC12R005 | #1机组电子设备间 | 北京电力设备总厂 | 417(417') | 面 | 1 | 1 |  | 2
106 | 10CRL01 | #1机DCS电源柜 |  | 电源柜 | 2200X800X600(高x宽x深) |  | J0UCC12R005 | #1机组电子设备间 | GE新华 | 418(418') | 面 | 1 | 1 |  | 2
107 | 10CRL02 | #1机DCS网络柜 |  | 电源柜 | 2200X800X600(高x宽x深) |  | J0UCC12R005 | #1机组电子设备间 | GE新华 | 419(419') | 面 | 1 | 1 |  | 2
108 | 10CGB01 | #1机DPU31控制柜 | DPU31 | 控制柜 | 2200X800X600(高x宽x深) |  | J0UCC12R005 | #1机组电子设备间 | GE新华 | 421(421') | 面 | 1 | 1 |  | 2
109 | 10CGB02 | #1机DPU32控制柜 | DPU32 | 控制柜 | 2200X800X600(高x宽x深) |  | J0UCC12R005 | #1机组电子设备间 | GE新华 | 422(422') | 面 | 1 | 1 |  | 2
110 | 10CGB03 | #1机DPU33控制柜 | DPU33 | 控制柜 | 2200X800X600(高x宽x深) |  | J0UCC12R005 | #1机组电子设备间 | GE新华 | 423(423') | 面 | 1 | 1 |  | 2
111 | 10CBB08 | #1机DPU45控制柜 | DPU45 | 控制柜 | 2200X800X600(高x宽x深) |  | J0UCC12R005 | #1机组电子设备间 | GE新华 | 424(424') | 面 | 1 | 1 |  | 2
112 | 10CBB09 | #1机DPU45扩展柜 | DPU45 | 控制柜 | 2200X800X600(高x宽x深) |  | J0UCC12R005 | #1机组电子设备间 | GE新华 | 425(425') | 面 | 1 | 1 |  | 2
113 | 10CBB10 | #1机DPU46控制柜 | DPU46 | 控制柜 | 2200X800X600(高x宽x深) |  | J0UCC12R005 | #1机组电子设备间 | GE新华 | 426(426') | 面 | 1 | 1 |  | 2
114 | 10CBB11 | #1机DPU46扩展柜 | DPU46 | 控制柜 | 2200X800X600(高x宽x深) |  | J0UCC12R005 | #1机组电子设备间 | GE新华 | 427(427') | 面 | 1 | 1 |  | 2
115 | 10CFB11 | #1机DPU49控制柜 | DPU49 | 控制柜 | 2200X800X600(高x宽x深) |  | J0UCC12R005 | #1机组电子设备间 | GE新华 | 428(428') | 面 | 1 | 1 |  | 2
116 | 10CFA11 | #1机DPU19控制柜 | DPU19 | 控制柜 | 2200X800X600(高x宽x深) |  | J0UCC12R005 | #1机组电子设备间 | GE新华 | 429(429') | 面 | 1 | 1 |  | 2
117 | 10MFT01 | #1机MFT跳闸继电器柜 |  | 控制柜 | 2200X800X600(高x宽x深) |  | J0UCC12R005 | #1机组电子设备间 | GE新华 | 431(431') | 面 | 1 | 1 |  | 2
118 | 10CAB01 | #1机DPU34控制柜 | DPU34 | 控制柜 | 2200X800X600(高x宽x深) |  | J0UCC12R005 | #1机组电子设备间 | GE新华 | 432(432') | 面 | 1 | 1 |  | 2
119 | 10CAB02 | #1机DPU34扩展柜 | DPU34 | 控制柜 | 2200X800X600(高x宽x深) |  | J0UCC12R005 | #1机组电子设备间 | GE新华 | 433(433') | 面 | 1 | 1 |  | 2
120 | 10CAB03 | #1机DPU35控制柜 | DPU35 | 控制柜 | 2200X800X600(高x宽x深) |  | J0UCC12R005 | #1机组电子设备间 | GE新华 | 434(434') | 面 | 1 | 1 |  | 2
121 | 10CAB04 | #1机DPU36控制柜 | DPU36 | 控制柜 | 2200X800X600(高x宽x深) |  | J0UCC12R005 | #1机组电子设备间 | GE新华 | 435(435') | 面 | 1 | 1 |  | 2
122 | 10CAB05 | #1机DPU37控制柜 | DPU37 | 控制柜 | 2200X800X600(高x宽x深) |  | J0UCC12R005 | #1机组电子设备间 | GE新华 | 436(436') | 面 | 1 | 1 |  | 2
123 | 10CAB06 | #1机DPU38控制柜 | DPU38 | 控制柜 | 2200X800X600(高x宽x深) |  | J0UCC12R005 | #1机组电子设备间 | GE新华 | 437(437') | 面 | 1 | 1 |  | 2
124 | 10CAB07 | #1机DPU39控制柜 | DPU39 | 控制柜 | 2200X800X600(高x宽x深) |  | J0UCC12R005 | #1机组电子设备间 | GE新华 | 438(438') | 面 | 1 | 1 |  | 2
125 | 10CBB01 | #1机DPU41控制柜 | DPU41 | 控制柜 | 2200X800X600(高x宽x深) |  | J0UCC12R005 | #1机组电子设备间 | GE新华 | 441(441') | 面 | 1 | 1 |  | 2
126 | 10CBB02 | #1机DPU41扩展柜 | DPU41 | 控制柜 | 2200X800X600(高x宽x深) |  | J0UCC12R005 | #1机组电子设备间 | GE新华 | 442(442') | 面 | 1 | 1 |  | 2
127 | 10CBB03 | #1机DPU42控制柜 | DPU42 | 控制柜 | 2200X800X600(高x宽x深) |  | J0UCC12R005 | #1机组电子设备间 | GE新华 | 443(443') | 面 | 1 | 1 |  | 2
128 | 10CBB04 | #1机DPU42扩展柜 | DPU42 | 控制柜 | 2200X800X600(高x宽x深) |  | J0UCC12R005 | #1机组电子设备间 | GE新华 | 444(444') | 面 | 1 | 1 |  | 2
129 | 10CBB05 | #1机DPU43控制柜 | DPU43 | 控制柜 | 2200X800X600(高x宽x深) |  | J0UCC12R005 | #1机组电子设备间 | GE新华 | 445(445') | 面 | 1 | 1 |  | 2
130 | 10CBB06 | #1机DPU44控制柜 | DPU44 | 控制柜 | 2200X800X600(高x宽x深) |  | J0UCC12R005 | #1机组电子设备间 | GE新华 | 446(446') | 面 | 1 | 1 |  | 2
131 | 10CBB07 | #1机DPU44扩展柜 | DPU44 | 控制柜 | 2200X800X600(高x宽x深) |  | J0UCC12R005 | #1机组电子设备间 | GE新华 | 447(447') | 面 | 1 | 1 |  | 2
132 | 10CBB12 | #1机DPU47控制柜 | DPU47 | 控制柜 | 2200X800X600(高x宽x深) |  | J0UCC12R005 | #1机组电子设备间 | GE新华 | 448(448') | 面 | 1 | 1 |  | 2
133 | 10CBB13 | #1机DPU48控制柜 | DPU48 | 控制柜 | 2200X800X600(高x宽x深) |  | J0UCC12R005 | #1机组电子设备间 | GE新华 | 449(449') | 面 | 1 | 1 |  | 2
134 | 10CBE01 | #1机DPU21控制柜 | DPU21 | 控制柜 | 2200X800X600(高x宽x深) |  | J0UCC12R005 | #1机组电子设备间 | GE新华 | 451(451') | 面 | 1 | 1 |  | 2
135 | 10CBE02 | #1机DPU21扩展柜 | DPU21 | 控制柜 | 2200X800X600(高x宽x深) |  | J0UCC12R005 | #1机组电子设备间 | GE新华 | 452(452') | 面 | 1 | 1 |  | 2
136 | 10CBE03 | #1机DPU22控制柜 | DPU22 | 控制柜 | 2200X800X600(高x宽x深) |  | J0UCC12R005 | #1机组电子设备间 | GE新华 | 453(453') | 面 | 1 | 1 |  | 2
137 | 10CBE04 | #1机DPU23控制柜 | DPU23 | 控制柜 | 2200X800X600(高x宽x深) |  | J0UCC12R005 | #1机组电子设备间 | GE新华 | 454(454') | 面 | 1 | 1 |  | 2
138 | J0CBE01 | 公用DPU61控制柜 | DPU61 | 控制柜 | 2200X800X600(高x宽x深) |  | J0UCC12R005 | #1机组电子设备间 | GE新华 | 455 | 面 | 1 | 1 |  | 2
139 | J0CBE02 | 公用DPU61扩展柜 | DPU61 | 控制柜 | 2200X800X600(高x宽x深) |  | J0UCC12R005 | #1机组电子设备间 | GE新华 | 456 | 面 | 1 | 1 |  | 2
140 | J0CBE03 | 公用DPU62控制柜 | DPU62 | 控制柜 | 2200X800X600(高x宽x深) |  | J0UCC12R005 | #1机组电子设备间 | GE新华 | 457 | 面 | 1 | 1 |  | 2
141 | 10CFB61 | #1锅炉炉管泄漏检测柜 |  | 控制柜 | 2200X800X600(高x宽x深) |  | J0UCC12R005 | #1机组电子设备间 | 南京达凯 | 458(458') | 面 | 1 | 1 |  | 2
142 | 10CFB01 | #1锅炉炉膛火焰检测电源柜 |  | 电源柜 | 2200X800X600(高x宽x深) |  | J0UCC12R005 | #1机组电子设备间 | 东方经纬 | 459(459') | 面 | 1 | 1 |  | 2
143 | J0CBD01 | 公用DPU63控制柜 | DPU63 | 控制柜 | 2200X800X600(高x宽x深) |  | J0UCC12R005 | #1机组电子设备间 | GE新华 | 461 | 面 | 1 | 1 |  | 2
144 | J0CBD02 | 公用DPU64控制柜 | DPU64 | 控制柜 | 2200X800X600(高x宽x深) |  | J0UCC12R005 | #1机组电子设备间 | GE新华 | 462 | 面 | 1 | 1 |  | 2
145 | J0CBD03 | 公用DPU64扩展柜 | DPU64 | 控制柜 | 2200X800X600(高x宽x深) |  | J0UCC12R005 | #1机组电子设备间 | GE新华 | 463 | 面 | 1 | 1 |  | 2
146 | J0CBD04 | 公用DPU65控制柜 | DPU65 | 控制柜 | 2200X800X600(高x宽x深) |  | J0UCC12R005 | #1机组电子设备间 | GE新华 | 464 | 面 |  |  | 1 | 1
147 | J0CRL01 | 公用DCS电源网络柜 |  | 控制柜 | 2200X800X600(高x宽x深) |  | J0UCC12R005 | #1机组电子设备间 | GE新华 | 465 | 面 |  |  | 1 | 1
148 | J0CFC01 | 热网循环水泵驱动小汽机TSI柜 |  | 控制柜 | 2200X800X600(高x宽x深) |  | J0UCC12R005 | #1机组电子设备间 | 青岛四三零八机械厂 | 466 | 面 |  |  | 1 | 1
149 | J0CSA01 | 热力系统公用仪表电源柜 |  | 控制柜 | 2200X800X600(高x宽x深) |  | J0UCC12R005 | #1机组电子设备间 |  | 467 | 面 |  |  | 1 | 1
150 | J0CSZ01 | 热控公用总电源柜 |  | 电源柜 | 2200X800X600(高x宽x深) |  | J0UCC12R005 | #1机组电子设备间 |  | 468 | 面 |  |  | 1 | 1
151 | J0CRK01 | 辅网DPU61控制柜 | DPU61 | 控制柜 | 2200X800X600(高x宽x深) |  | J0UCC12R005 | #1机组电子设备间 | GE新华 | 469' | 面 |  |  | 1 | 1
152 | Y0CRL01 | 辅控网DCS电源柜 |  | 电源网络柜 | 2200X800X600(高x宽x深) |  | J0UCC12R005 | #1机组电子设备间 | GE新华 | 468' | 面 |  |  | 1 | 1
153 | Y0CKC01 | 全厂工业电视机柜1 |  | 控制柜 | 2200X800X600(高x宽x深) |  | J0UCC12R005 | #1机组电子设备间 | 合肥金星机电 | 467' | 面 |  |  | 1 | 1
154 | Y0CKC02 | 全厂工业电视机柜2 |  | 控制柜 | 2200X800X600(高x宽x深) |  | J0UCC12R005 | #1机组电子设备间 | 合肥金星机电 | 466' | 面 |  |  | 1 | 1
155 | KOCKJ01 | 集控楼综合配线柜 |  | 控制柜 | 2200X800X600(高x宽x深) |  | J0UCC12R005 | #1机组电子设备间 |  | 465' | 面 |  |  | 1 | 1
156 | 10CSB01 | #1机#1锅炉控制电源柜 |  | 电源柜 | 2200X800X600(高x宽x深) |  | J0UCC12R005 | #1机组电子设备间 |  | 471(471') | 面 | 1 | 1 |  | 2
157 | 10CSB02 | #1机#2锅炉控制电源柜 |  | 电源柜 | 2200X800X600(高x宽x深) |  | J0UCC12R005 | #1机组电子设备间 |  | 472(472') | 面 | 1 | 1 |  | 2
158 | 10CSA01 | #1机#1汽机控制电源柜 |  | 电源柜 | 2200X800X600(高x宽x深) |  | J0UCC12R005 | #1机组电子设备间 |  | 473(473') | 面 | 1 | 1 |  | 2
159 | 10CSA02 | #1机#1汽机控制电源柜 |  | 电源柜 | 2200X800X600(高x宽x深) |  | J0UCC12R005 | #1机组电子设备间 |  | 474(474') | 面 | 1 | 1 |  | 2
160 | 10CSZ01 | #1机#1热工总电源柜 |  | 电源柜 | 2200X800X600(高x宽x深) |  | J0UCC12R005 | #1机组电子设备间 |  | 475(475') | 面 | 1 | 1 |  | 2
161 | 10CSZ02 | #1机#2热工总电源柜 |  | 电源柜 | 2200X800X600(高x宽x深) |  | J0UCC12R005 | #1机组电子设备间 |  | 476(476') | 面 | 1 | 1 |  | 2
162 | 10CSZ03 | #1机#3热工总电源柜 |  | 电源柜 | 2200X800X600(高x宽x深) |  | J0UCC12R005 | #1机组电子设备间 |  | 477(477') | 面 | 1 | 1 |  | 2
163 |  | 电气机柜 |  | 控制柜 | 详见相关专业图纸 |  | J0UCC12R005 | #1机组电子设备间 |  | 481(481') | 面 | 20 | 20 |  | 40
164 | Y0SIS01 | SIS系统电源网络柜 |  | 电源网络柜 | 1800x800x1000mm(高x宽x深) |  | J0UCC06R001 | SIS小间 | GE新华 | 501 | 面 |  |  | 1 | 1
165 | Y0SIS02 | SIS系统服务器机柜 |  | 服务器柜 | 1800x800x1000mm(高x宽x深) |  | J0UCC06R001 | SIS小间 | GE新华 | 502 | 面 |  |  | 1 | 1
166 | Y0SIS03 | SIS系统接口站机柜1 |  | 接口站柜 | 1800x800x1000mm(高x宽x深) |  | J0UCC06R001 | SIS小间 | GE新华 | 503 | 面 |  |  | 1 | 1
167 | Y0SIS04 | SIS系统接口站机柜2 |  | 接口站柜 | 1800x800x1000mm(高x宽x深) |  | J0UCC06R001 | SIS小间 | GE新华 | 504 | 面 |  |  | 1 | 1
168 | Y0CWB71 | SIS系统操作台1 |  | 控制台 | 1600(宽)X750(高)X1100(深) |  | J0UCC06R001 | SIS小间 | GE新华 | 511~512 | 个 |  |  | 2 | 2
169 | Y0CWB72 | SIS系统操作台2 |  | 控制台 | 1600(宽)X750(高)X1100(深) |  | J0UCC06R001 | SIS小间 | GE新华 | 511~512 | 个 |  |  | 2 | 2
170 | Y0CWB73 | SIS系统过程管理功能站1 |  | 控制站 | ARK-5420-U7A1E/I5 3610ME/4GB DDRIII/500GB SATA/USB/NICx4 /Win7 32-bit Pro CHN 显示器24"LED/KBD/Mouse |  | J0UCC06R001 | SIS小间 | GE新华 | 521~522 | 台 |  |  | 2 | 2
171 | Y0CWB74 | SIS系统过程管理功能站2 |  | 控制站 | ARK-5420-U7A1E/I5 3610ME/4GB DDRIII/500GB SATA/USB/NICx4 /Win7 32-bit Pro CHN 显示器24"LED/KBD/Mouse |  | J0UCC06R001 | SIS小间 | GE新华 | 521~522 | 台 |  |  | 2 | 2
172 | Y0CWB75 | SIS系统打印机1 |  | 打印机 | A4黑白打印机 |  | J0UCC06R001 | SIS小间 | GE新华 | 523~524 | 台 |  |  | 2 | 2
173 | Y0CWB76 | SIS系统打印机2 |  | 打印机 | A4彩色打印机 |  | J0UCC06R001 | SIS小间 | GE新华 | 523~524 | 台 |  |  | 2 | 2